## Posouzeni_PPK (hidden)
POSOUZENÍ PROSTOROVÉ POLOHY KOLEJE K ČSN 73 6360-2
Název akce: | před zřízením bezstykové koleje (užitý materiál)
Měřeno: | 24.6.2015 |  |  |  |  | Měřil:
Použité přístroje |  |  |  | APK (měřící vozík GG-03 a TS GPT9001A)
ST | VZ | Posun | Zdvih | Ska | Vka | ro-p | ro-v | ro-p | ro-v | ro-p | ro-v | ro-p | ro-v | popis
[6 empty] | interval 30m |  | interval 40m |  | interval 50m |  | interval 60m
(km) | (m) | (mm) | (mm) | (mm) | (mm) | (mm) | (mm) | (mm) | (mm) | (mm) | (mm) | (mm) | (mm)
Délka úseku [m] |  |  |  | 2635.784 |  |  | Ska +/- projektovaná osa je vlevo/ vpravo od zaměřeného bodu
Vka +/- projektovaná osa je pod/nad zaměřeným bodem
Posouzení odchylek Ska, Vka a jejich rozdílu mezi sousedními měřenými body v pásmu 30–60 m podle ČSN 736360-2:
Hodnoty mezních stavebních odchylek a rozdílů odchylek prostorové polohy koleje pro ostatní práce:
SKa [mm] | ±15 |  |  |  | ro-p [mm] |  | 15 |  | směrodatná odchylka [mm] |  | ±3
VKa [mm] | +10/-20 |  |  |  | ro-v [mm] |  | 15
12% | Procento z celkové délky nevyhovujících odchylek SKa dle ČSN 73 6360-2 | [10 empty] | Ska
316.728 | Celková délka nevyhovujících odchylek SKa dle ČSN 73 6360-2 [m]
76.7% | Procento z celkové délky nevyhovujících odchylek Vka dle ČSN 73 6360-2 | [10 empty] | Vka
2021.303 | Celková délka nevyhovujících odchylek VKa dle ČSN 73 6360-2 [m]
ro-p | absolutní hodnota rozdílu polohových odchylek mezi body ve vzdál. 30 m až 60 m posuzováno ze středu vlny
ro-v | absolutní hodnota rozdílu výškových odchylek mezi body ve vzdál. 30 m až 60 m posuzováno ze středu vlny
Poznámka : | 1. Překročené odchylky Ska a Vka dle ČSN 736360-2 jsou označeny tučně a barevně.
2. Ve sloupcích [ro-p] a [ro-v] jsou uvedeny pouze hodnoty překračující součet mezní hodnoty rozdílu odchylek
a směrodatné odchylky měření (3 mm). Hodoty < 23 mm nejsou zobrazovány.
3. Vnitřní přesnost měření je 5 mm. Proto hodnoty překračující odchylky ±3 mm jsou v toleranci přesnosti
metody měření a nelze je použít jako důkaz o překročení normových hodnot.

## Vstup
POSOUZENÍ PPK
Posouzeni PPK v 1.3
Spustit makro
Ukončit makro