## výpočet
Parametry |  |  |  | Hodnoty | počet překročených IB | splněno procetuálně | Vypočtená výběrová charakteristika přesnosti dle ČSN 01 3410 [mm] |  | vyhodnocení výsledné přesnosti
požadovaná pol. přesnost |  |  |  | 2. TP |  |  | směrodatná souřadnicová odchylka Sxy | směrodatná výšková odchylka Sh
mezní pol. odch. [mm] |  |  |  | 136 | 0 | 100 |  |  | přesnost splněna
požadovaná výš. přesnost |  |  |  | δh = 3 cm
mezní výš. odch. [mm] |  |  |  | 42.4264 | 0 | 100 | 2.5933 | 2.8679
Kontrolní měření s výrazně vyšší přesnosti |  |  |  | NE
Popis a poznámky k měření:
Stanovisko | Č.B. - měř | Y | X | H | Č.B. - kontr. | Y | X | H | ΔP [mm] | ΔH [mm] | pozn.
561 | 189100102001 | 617039.943 | 1169360.987 | 208.973 | 189100103001 | 617039.945 | 1169360.991 | 208.971 | 4.4721 | 2
| 189100102002 | 617049.749 | 1169331.654 | 209.117 | 189100103002 | 617049.749 | 1169331.653 | 209.116 | 1 | 1
562 | 189100102003 | 617056.399 | 1169324.35 | 209.136 | 189100103003 | 617056.396 | 1169324.35 | 209.139 | 3 | 3
| 189100102004 | 617054.946 | 1169323.391 | 209.135 | 189100103004 | 617054.945 | 1169323.391 | 209.138 | 1 | 3
563 | 189100102005 | 617088.176 | 1169295.847 | 209.178 | 189100103005 | 617088.174 | 1169295.845 | 209.173 | 2.8284 | 5
| 189100102006 | 617085.737 | 1169264.019 | 209.312 | 189100103006 | 617085.734 | 1169264.016 | 209.313 | 4.2426 | 1
4001 | 189100102007 | 617084.088 | 1169263.46 | 209.31 | 189100103007 | 617084.09 | 1169263.452 | 209.312 | 8.2462 | 2
| 189100102008 | 617105.31 | 1169178.071 | 209.435 | 189100103008 | 617105.309 | 1169178.071 | 209.438 | 1 | 3
565 | 189100102009 | 617089.886 | 1168943.433 | 210.537 | 189100103009 | 617089.889 | 1168943.432 | 210.534 | 3.1623 | 3
| 189100102010 | 617023.677 | 1168865.939 | 210.732 | 189100103010 | 617023.679 | 1168865.937 | 210.737 | 2.8284 | 5
566 | 189100102011 | 617025.037 | 1168864.843 | 210.747 | 189100103011 | 617025.038 | 1168864.84 | 210.752 | 3.1623 | 5
| 189100102012 | 616995.373 | 1168809.297 | 210.972 | 189100103012 | 616995.362 | 1168809.291 | 210.96 | 12.53 | 12
4002 | 189100102013 | 616995.264 | 1168803.656 | 210.956 | 189100103013 | 616995.267 | 1168803.654 | 210.954 | 3.6056 | 2
| 189100102014 | 617010.688 | 1168656.334 | 212.299 | 189100103014 | 617010.685 | 1168656.331 | 212.3 | 4.2426 | 1
4003 | 189100102015 | 617035.603 | 1168616.633 | 212.896 | 189100103015 | 617035.6 | 1168616.63 | 212.895 | 4.2426 | 1
| 189100102016 | 617038.804 | 1168615.576 | 212.892 | 189100103016 | 617038.802 | 1168615.576 | 212.894 | 2 | 2
569 | 189100102017 | 617151.925 | 1168549.854 | 214.336 | 189100103017 | 617151.924 | 1168549.847 | 214.34 | 7.0711 | 4
| 189100102018 | 617264.205 | 1168520.985 | 215.616 | 189100103018 | 617264.204 | 1168520.984 | 215.622 | 1.4142 | 6
570 | 189100102019 | 617357.11 | 1168468.063 | 216.656 | 189100103019 | 617357.107 | 1168468.073 | 216.657 | 10.4403 | 1
| 189100102020 | 617355.952 | 1168466.564 | 216.669 | 189100103020 | 617355.954 | 1168466.561 | 216.668 | 3.6056 | 1
Note on E2: Volí se kritérium pro nejvyšší požadovanou polohovou přesnost měřených podrobných bodů
Note on J3: PŘESNOST SPLNĚNA - nejsou překročené mezní odchylky (100% měření v pořádku) PŘESNOST PŘEKROČENA - mezní odchylka překročena v maximálně 5% případů o 20% stanovené mezní odchylky. NEVYHOVUJÍCÍ PŘESNOST - mezní odchylka na minimálně jednom IB překročena o více než 20% hodnoty mezní odchylky nebo více než 5% vypočtených polohových nebo výškových odchylek překročilo stanovenou mezní odchylku
Note on E4: Volí se kritérium pro nejvyšší požadovanou výškovou přesnost měřených podrobných bodů
Note on E6: Volí se v souvislosti s ČSN 01 3410 pro ověřování přesnosti pro 2. a 3. TP, kdy: - ANO se volí pro nezávislé kontrolní ověření realizováno výrazně přesnější metodou než původní zaměření nebo stejnou metodou s výrazně přesnějšími měřickými pomůckami - NE se volí pokud přesnost kontrolního zaměření přibližně odpovídá přesnosti původního určení.

## x (hidden)
δp = 3 cm | δh = 3 cm | ANO
2. TP | 2. TP | NE
3. TP | 3. TP

## návod
Návod pro zadání a posouzení přesnosti
Tabulka slouží pro výpočet odchylek na identických, překrytových a kontrolních bodech a pro následné testování a ověření dosažené přesnosti měření a určení podrobných bodů.
Vstupní data
Pro testování je potřeba vždy do tabulky nahrát souřadnice a výšky identických nebo kontrolních bodů a to vždy jejich dvojí určení (původní - kontrolní).
Nastavení
Formou výběru v číselníku se volí nastavení buněk označených
● přesnost kontrolního zaměření - podrobné info v poznámce u příslušné buňky
● polohová přesnost - kritérium přesnosti pro které se testují měřené souřadnice (viz poznámka)
● výšková přesnost - kritérium přesnosti pro které se testují měřené výšky (viz poznámka)
− Nastavením kritérií přesnosti se automaticky dopočtou povolené mezní odchylky
Vyhodnocení
Sledují se následující parametry:
● počet překročených mezních odchylek u jednotlivých identických a kontrolních bodů
● procentuální vyjádření počtu vyhovujících mezních polohových a souřadnicových odchylek vůči všem testovaným bodům
● údaj vhodnocení výsledné přesnosti (viz poznámka):
PŘESNOST SPLNĚNA
− nejsou překročené mezní odchylky (100% měření v pořádku)
PŘESNOST PŘEKROČENA
− mezní odchylka překročena v 0% až 5% případů o 20% stanovené mezní odchylky.
NEVYHOVUJÍCÍ PŘESNOST
− mezní odchylka na minimálně jednom IB překročena o více než 20% hodnoty mezní odchylky
nebo více než 5% vypočtených polohových nebo výškových odchylek překročilo stanovenou mezní odchylku
● doplňující údaje:
− jednotlivý bod, u kterého je překročena mezní odchylka, se zjištěná odchylka barevně zvýrazní
− - − žlutě, pokud dosažená odchylka překročila mezní
− x − červeně, pokud dosažená odchylka překročila mezní o více než 20%
− parametr výběrové směrodatné odchylky jako kritérium dle ČSN 01 3410. Posuzuje se pro 2. a 3. TP dle ČSN 01 3410, ve které jsou uvedeny i kritéria pro posouzení dosažené přesnosti.
Poznámky
● Tabulka se vyhodnocuje pro identické nebo kontrolní body jedné přesnosti, nelze zadávat a vyhodnocovat body pro různé přesnosti určení!
● Kritéria přesnosti jsou definována a neměnná, nelze stanovovat vlastní parametry
modře