## návod
Návod pro zadání a posouzení přesnosti
Pro mapování jejimž zadavatelem je SŽ se odevzdává vždy kontrolní protokol SŽ sloužící pro posouzení a ověření dosažené přesnosti mapování. Protokol ověření homogenity GAD (Prot_GAD_DTM_ZPS) se lze využít v případě, že dokumentace obsahuje prvky ZPS a je dále určena pro převod a předání do DTM krajů. Jeho obsah musí být vždy v souladu s příslušnou metodikou ČÚZK nebo KRS DMVS a DTM.
Tabulka slouží pro výpočet odchylek na identických, překrytových nebo kontrolních bodech a pro následné testování a ověření dosažené přesnosti měření a určení podrobných bodů.
Vstupní data
Buňky pro import jsou označeny |  |  | zeleně
Pro testování je potřeba vždy do tabulky nahrát souřadnice a výšky identických nebo kontrolních bodů a to vždy jejich dvojí určení (původní - kontrolní).
Nastavení
Formou výběru v číselníku se volí nastavení buněk označených |  |  |  | modře
● přesnost kontrolního zaměření - podrobné info v poznámce u příslušné buňky
● polohová přesnost - kritérium přesnosti pro které se testují měřené souřadnice (viz poznámka)
● výšková přesnost - kritérium přesnosti pro které se testují měřené výšky (viz poznámka)
− Nastavením kritérií přesnosti se automaticky dopočtou povolené mezní odchylky
Vyhodnocení
Sledují se následující parametry:
● počet překročených mezních odchylek u jednotlivých identických a kontrolních bodů
● procentuální vyjádření počtu vyhovujících mezních polohových a souřadnicových odchylek vůči všem testovaným bodům
● vypočtené výběrové charakteristiky dle ČSN 01 3410 - posuzují se s menzními odchylkami
− parametr výběrové směrodatné odchylky jako kritérium dle ČSN 01 3410. Posuzuje se pro 2. a 3. TP dle ČSN 01 3410, ve které jsou uvedeny i kritéria pro posouzení dosažené přesnosti.
● údaj vhodnocení výsledné přesnosti (viz poznámka):
kontrola pro SŽ | PŘESNOST SPLNĚNA
− nejsou překročené mezní odchylky (100% měření v pořádku)
PŘESNOST PŘEKROČENA
− mezní odchylka překročena v 0% až 5% případů o 20% stanovené mezní odchylky.
NEVYHOVUJÍCÍ PŘESNOST
− mezní odchylka na minimálně jednom IB překročena o více než 20% hodnoty mezní odchylky
nebo více než 5% vypočtených polohových nebo výškových odchylek překročilo stanovenou mezní odchylku
ověření homog. GAD
PŘESNOST SPLNĚNA
− nejsou překročené mezní odchylky (100% měření v pořádku)
NESPOLNĚNO
− při překročení mezní odchylky nebo pokud směrodatná odchylka překročí kritérium Uxy nebo Uh
● doplňující údaje:
− jednotlivý bod, u kterého je překročena mezní odchylka, se zjištěná odchylka barevně zvýrazní
− - − žlutě, pokud dosažená odchylka překročila mezní
− x − červeně, pokud dosažená odchylka překročila mezní o více než 20%
Poznámky
● Tabulka vždy slouží pro vyhodnocení identických nebo kontrolní body jedné přesnosti, nelze zadávat a vyhodnocovat body pro různé přesnosti určení!
● Kritéria přesnosti jsou definována a neměnná, nelze stanovovat vlastní parametry

## Kontrolní protokol_SŽ
Parametry |  |  | Hodnoty |  | počet překročených IB | splněno procetuálně | Vypočtená výběrová charakteristika přesnosti dle ČSN 01 3410 [mm] |  | vyhodnocení výsledné přesnosti
požadovaná pol. přesnost |  |  | δp = 3 cm |  |  |  | směrodatná souřadnicová odchylka Sxy | směrodatná výšková odchylka Sh
mezní pol. odch. [mm] |  |  | 42.4264 |  | 0 | 100 |  |  | přesnost splněna
požadovaná výš. přesnost |  |  | δh = 3 cm
mezní výš. odch. [mm] |  |  | 42.4264 |  | 0 | 100 | 9.4802 | 19.3455
Kontrolní měření s výrazně vyšší přesnosti |  |  |  | NE
Popis a poznámky k měření:
Kontrola měření byla provedena v rámci měření G-DSPS na bodech ŽBP a identických bodech mostu. Níže jsou uvedeny odchylky kontrolního zaměření na stanoviscích.
Stanovisko | Č.B. - měř | Y | X | H | Č.B. - kontr. | Y | X | H | ΔP [mm] | ΔH [mm] | pozn.
595 | 225200000596 | 498698.465 | 1086550.387 | 264.323 | 225200000596 | 498698.477 | 1086550.388 | 264.282 | 12.0416 | -41
| 225200000594 | 498767.379 | 1086037.067 | 259.053 | 225200000594 | 498767.372 | 1086037.063 | 259.074 | 8.0623 | 21
9003 | 225200110850 | 498724.133 | 1086364.172 | 260.619 | 225200110850 | 498724.119 | 1086364.15 | 260.605 | 26.0768 | -14
| 225200110867 | 498717.569 | 1086380.181 | 261.592 | 225200110867 | 498717.561 | 1086380.159 | 261.566 | 23.4094 | -26
Note on J3: PŘESNOST SPLNĚNA - nejsou překročené mezní odchylky (100% měření v pořádku) PŘESNOST PŘEKROČENA - mezní odchylka překročena v maximálně 5% případů o 20% stanovené mezní odchylky. NEVYHOVUJÍCÍ PŘESNOST - mezní odchylka na minimálně jednom IB překročena o více než 20% hodnoty mezní odchylky nebo více než 5% vypočtených polohových nebo výškových odchylek překročilo stanovenou mezní odchylku
Note on E6: Volí se v souvislosti s ČSN 01 3410 pro ověřování přesnosti pro 2. a 3. TP, kdy: - ANO se volí pro nezávislé kontrolní ověření realizováno výrazně přesnější metodou než původní zaměření nebo stejnou metodou s výrazně přesnějšími měřickými pomůckami - NE se volí pokud přesnost kontrolního zaměření přibližně odpovídá přesnosti původního určení.

## Prot_GAD_DTM_ZPS
Parametry |  |  |  | Hodnoty | počet překročených IB | splněno procetuálně | Vypočtená výběrová charakteristika přesnosti dle ČSN 01 3410 [mm] |  |  |  | posouzení přesnosti ZPS v DTM kaje
požadovaná pol. přesnost |  |  | 3. TP (0.14 m) |  |  |  | směrodatná odchylka souřadnic - Sy |  |  | 42.8865
mezní pol. odch. [mm] |  |  | 238 |  | 0 | 100 | směrodatná odchylka souřadnic - Sx |  |  | 20.1897 | nesplněno
požadovaná výš. přesnost |  |  | 3. TP (0.12 m) |  |  |  | směrodatná souřadnicová odchylka - Sxy |  |  | 33.5177
mezní výš. odch. [mm] |  |  | 339.4113 |  | 1 | 75 | směrodatná výšková odchylka - Sh |  |  | 174.0636
Kontrolní měření s výrazně vyšší přesnosti |  |  |  | NE
Popis a poznámky k měření:
Výškové identické body komunikace použité pro ověření homogenity GAD nesplňují požadavky na výškovou přesnost. Z výsledků vyplývá, že vybrané body situace ZPS nejsou z hlediska výskové přesnosti odpovídající.
Č.B. - měř | Y | X | H | Č.B. - DTM | Y | X | H | ΔY [mm] | ΔX [mm] | ΔP [mm] |  | ΔH [mm] |  | pozn.
225200210745 | 498729.661 | 1086363.213 | 258.713 | 151 | 498729.59 | 1086363.24 | 258.79 | -71 | 27 | 75.9605 |  | 77
225290050598 | 498729.668 | 1086363.174 | 259.158 | 152 | 498729.59 | 1086363.13 | 258.79 | -78 | -44 | 89.5545 |  | -368 | - | nejde o výškově identický body
225200210761 | 498730.072 | 1086372.646 | 258.904 | 406 | 498730.13 | 1086372.66 | 258.99 | 58 | 14 | 59.6657 |  | 86
225290050467 | 498735.545 | 1086325.45 | 257.904 | 176 | 498735.53 | 1086325.47 | 258.21 | -15 | 20 | 25 |  | 306 |  | nejde o výškově identický body
Note on E6: Volí se v souvislosti s ČSN 01 3410 pro ověřování přesnosti pro 2. a 3. TP, kdy: - ANO se volí pro nezávislé kontrolní ověření realizováno výrazně přesnější metodou než původní zaměření nebo stejnou metodou s výrazně přesnějšími měřickými pomůckami - NE se volí pokud přesnost kontrolního zaměření přibližně odpovídá přesnosti původního určení.

## x (hidden)
δp = 3 cm | δh = 3 cm | ANO
2. TP (0.08 m) | 2. TP (0.07 m) | NE
3. TP (0.14 m) | 3. TP (0.12 m)
3. TP (nezp; 0.36 m)