## Prefa Brno
Železobetonové trouby propustků
Přípustnost použití výrobků na železničních tratích ve správě SŽDC
Výrobce | Název výrobku | Značka výrobku | Třída betonu | Stupeň vlivu prostředí | Izolace | Výška přesypávky1)
PREFA BRNO a.s. | Trouba hrdlová železobetonová DN 600 | TZH-Q 60/250 ČD | C40/50 | XC1-4; XD1-3; XF1-4; XA12) | bez izolace, pouze ochranný nátěr | min 0,3 m max 8,0 m
| Trouba hrdlová železobetonová DN 600 přechodová | TZH-Q 60/200 ČD PR3) | C40/50 | XC1-4; XD1-3; XF1-4; XA12) | bez izolace, pouze ochranný nátěr | min 0,3 m max 8,0 m
| Trouba hrdlová železobetonová DN 1000 | TZH-Q 100/250 ČD | C40/50 | XC1-4; XD1-3; XF1-4; XA12) | bez izolace, pouze ochranný nátěr | min 0,3 m max 8,0 m
| Trouba hrdlová železobetonová DN 1000 přechodová | TZH-Q 100/200 ČD PR3) | C40/50 | XC1-4; XD1-3; XF1-4; XA12) | bez izolace, pouze ochranný nátěr | min 0,3 m max 8,0 m
| Trouba hrdlová železobetonová DN 1200 | TZH-Q 120/250 ČD | C40/50 | XC1-4; XD1-3; XF1-4; XA12) | bez izolace, pouze ochranný nátěr | min 0,3 m max 8,0 m
| Trouba hrdlová železobetonová DN 1200 přechodová | TZH-Q 120/200 ČD PR3) | C40/50 | XC1-4; XD1-3; XF1-4; XA12) | bez izolace, pouze ochranný nátěr | min 0,3 m max 8,0 m
| Trouba přímá železobetonová DN 1400 | TZH-Q 140/250 ČD | C40/50 | XC1-4; XD1-3; XF1-4; XA12) | bez izolace, pouze ochranný nátěr | min 0,3 m max 8,0 m
| Trouba přímá železobetonová DN 1400 přechodová | TZH-Q 140/200 ČD PR3) | C40/50 | XC1-4; XD1-3; XF1-4; XA12) | bez izolace, pouze ochranný nátěr | min 0,3 m max 8,0 m
| Trouba přímá železobetonová DN 1600 | TZH-Q 160/250 ČD | C45/55 | XC1-4; XD1-3; XF1-4; XA12) | bez izolace, pouze ochranný nátěr | min 0,3 m max 8,0 m
| Trouba přímá železobetonová DN 1600 přechodová | TZH-Q 160/200 ČD PR3) | C45/55 | XC1-4; XD1-3; XF1-4; XA12) | bez izolace, pouze ochranný nátěr | min 0,3 m max 8,0 m
| Trouba přímá železobetonová DN 1800 | TZH-Q 180/250 ČD | C50/60 | XC1-4; XD1-3; XF1-4; XA12) | bez izolace, pouze ochranný nátěr | min 0,3 m max 6,0 m
| Trouba přímá železobetonová DN 1800 přechodová | TZH-Q 180/200 ČD PR3) | C50/60 | XC1-4; XD1-3; XF1-4; XA12) | bez izolace, pouze ochranný nátěr | min 0,3 m max 6,0 m
Poznámka: | 1) Minimální výška přesypávky je měřena od ložné plochy pražce v souladu s OTP a MVL 649.
2) Prefabrikáty jsou standardně vyráběny z betonu vyhovujícímu stupni vlivu prostředí XA1 dle ČSN 206. V případě potřeby
je možno individuálně vyrobit prefabrikát s odolností vlivu prostředí XA2 nebo XA3. Tento požadavek musí být projektantem
zřetelně uveden v projektové dokumentaci.
| 3) Schválené Technické podmínky dodací (TPD) jsou dostupné na: |  |  | www.prefa.cz/download/szdc-technicke-podminky-dodaci
Výrobní sortiment uvedený na webových stránkách společnosti Prefa Brno se liší od sortimentu uvedeného v TPD!!

## ŽPSV - trouby
Železobetonové trouby propustků
Přípustnost použití výrobků na železničních tratích ve správě SŽDC
Výrobce | Název výrobku | Značka výrobku | Třída betonu | Stupeň vlivu prostředí | Izolace | Výška přesypávky1)
ŽPSV a.s. | Železobetonová trouba patková DN 800 | TZP 011-19 | C50/60 | XC1-4; XD1-3; XF1-4; XA12) | proti zemní vlhkosti | min 0,3 m max 10,0 m
| Železobetonová trouba patková DN 1000 | TZP 012-19 | C50/60 | XC1-4; XD1-3; XF1-4; XA12) | bez izolace, pouze ochranný nátěr | min 0,3 m max 8,0 m
| Železobetonová trouba patková DN 1200 | TZP 013-19 | C50/60 | XC1-4; XD1-3; XF1-4; XA12) | bez izolace, pouze ochranný nátěr | min 0,3 m max 8,0 m
| Vtoková železobetonová trouba patková DN 800 | TZP 021-19 | C50/60 | XC1-4; XD1-3; XF1-4; XA12) | bez izolace, pouze ochranný nátěr | min 0,3 m max 8,0 m
| Vtoková železobetonová trouba patková DN 1000 | TZP 022-19 | C50/60 | XC1-4; XD1-3; XF1-4; XA12) | bez izolace, pouze ochranný nátěr | min 0,3 m max 8,0 m
| Vtoková železobetonová trouba patková DN 1200 | TZP 023-19 | C50/60 | XC1-4; XD1-3; XF1-4; XA12) | bez izolace, pouze ochranný nátěr | min 0,3 m max 8,0 m
| Šikmá vtoková železobetonová trouba patková DN 800 | TZP 024-19 | C50/60 | XC1-4; XD1-3; XF1-4; XA12) | bez izolace, pouze ochranný nátěr | min 0,3 m max 8,0 m
| Šikmá vtoková železobetonová trouba patková DN 1000 | TZP 025-19 | C50/60 | XC1-4; XD1-3; XF1-4; XA12) | bez izolace, pouze ochranný nátěr | min 0,3 m max 8,0 m
| Šikmá vtoková železobetonová trouba patková DN 1200 | TZP 026-19 | C50/60 | XC1-4; XD1-3; XF1-4; XA12) | bez izolace, pouze ochranný nátěr | min 0,3 m max 8,0 m
| Šikmá výtoková železobetonová trouba patková DN 800 | TZP 027-19 | C50/60 | XC1-4; XD1-3; XF1-4; XA12) | bez izolace, pouze ochranný nátěr | min 0,3 m max 8,0 m
| Šikmá výtoková železobetonová trouba patková DN 1000 | TZP 028-19 | C50/60 | XC1-4; XD1-3; XF1-4; XA12) | bez izolace, pouze ochranný nátěr | min 0,3 m max 6,0 m
| Šikmá výtoková železobetonová trouba patková DN 1200 | TZP 029-19 | C50/60 | XC1-4; XD1-3; XF1-4; XA12) | bez izolace, pouze ochranný nátěr | min 0,3 m max 6,0 m
Poznámka: | 1) Minimální výška přesypávky je měřena od ložné plochy pražce v souladu s OTP a MVL 649.
2) Prefabrikáty jsou standardně vyráběny z betonu vyhovujícímu stupni vlivu prostředí XA1 dle ČSN 206. V případě potřeby
je možno individuálně vyrobit prefabrikát s odolností vlivu prostředí XA2 nebo XA3. Tento požadavek musí být projektantem
zřetelně uveden v projektové dokumentaci.
Schválené Technické podmínky dodací (TPD) jso dostupné na:
http://www.zpsv.cz/ohl-group/technicke-podminky-dodaci/TP-14_05-SZDCZelezobetonovetroubypatkoveDN800,1000,1200(1-3).pdf

## ŽPSV - rámy
Tabulka 1 Železobetonové rámy řada 200/90
Evidenční číslo | Značka | Název
593 831 719 310 100 | IZM 310/19.100 | Železobetonový rám 200/90/150
593 831 719 310 105 | IZM 310/19.105 | Železobetonový rám 200/90/175
593 831 719 310 110 | IZM 310/19.110 | Železobetonový rám 200/90/200
593 831 719 310 120 | IZM 310/19.120 | Železobetonový rám 200/90/200 vtokový
593 831 719 310 121 | IZM 310/19.121 | Železobetonový rám 200/90/175 vtokový
593 831 719 310 122 | IZM 310/19.122 | Železobetonový rám 200/90/150 vtokový
593 831 719 310 130 | IZM 310/19.130 | Železobetonový rám 200/90/200 výtokový
593 831 719 310 131 | IZM 310/19.131 | Železobetonový rám 200/90/175 výtokový
593 831 719 310 132 | IZM 310/19.132 | Železobetonový rám 200/90/150 výtokový
593 831 719 310 140 | IZM 310/19.140 | Železobetonový rám 200/90 svahové křídlo kolmé
593 831 719 310 150 | IZM 310/19.150 | Železobetonový rám 200/90 svahové křídlo rovnoběžné
Tabulka 2 Železobetonové rámy řada 200/120
Evidenční číslo | Značka | Název
593 831 719 311 100 | IZM 311/19.100 | Železobetonový rám 200/120/150
593 831 719 311 105 | IZM 311/19.105 | Železobetonový rám 200/120/175
593 831 719 311 110 | IZM 311/19.110 | Železobetonový rám 200/120/200
593 831 719 311 120 | IZM 311/19.120 | Železobetonový rám 200/120/200 vtokový
593 831 719 311 121 | IZM 311/19.121 | Železobetonový rám 200/120/175 vtokový
593 831 719 311 122 | IZM 311/19.122 | Železobetonový rám 200/120/150 vtokový
593 831 719 311 130 | IZM 311/19.130 | Železobetonový rám 200/120/200 výtokový
593 831 719 311 131 | IZM 311/19.131 | Železobetonový rám 200/120/175 výtokový
593 831 719 311 132 | IZM 311/19.132 | Železobetonový rám 200/120/150 výtokový
593 831 719 311 140 | IZM 311/19.140 | Železobetonový rám 200/120 svahové křídlo kolmé
593 831 719 311 150 | IZM 311/19.150 | Železobetonový rám 200/120 svahové křídlo rovnoběžné
Tabulka 3 Železobetonové rámy spínané řada 200/150
Evidenční číslo | Značka | Název
593 831 719 312 100 | IZM 312/19.100 | Železobetonový rám 200/150/150
593 831 719 312 105 | IZM 312/19.105 | Železobetonový rám 200/150/175
593 831 719 312 110 | IZM 312/19.110 | Železobetonový rám 200/150/200
593 831 719 312 120 | IZM 312/19.120 | Železobetonový rám 200/150/200 vtokový
593 831 719 312 121 | IZM 312/19.121 | Železobetonový rám 200/150/175 vtokový
593 831 719 312 122 | IZM 312/19.122 | Železobetonový rám 200/150/150 vtokový
593 831 719 312 130 | IZM 312/19.130 | Železobetonový rám 200/150/200 výtokový
593 831 719 312 131 | IZM 312/19.131 | Železobetonový rám 200/150/175 výtokový
593 831 719 312 132 | IZM 312/19.132 | Železobetonový rám 200/150/150 výtokový
593 831 719 312 140 | IZM 312/19.140 | Železobetonový rám 200/150 svahové křídlo kolmé
593 831 719 312 150 | IZM 312/19.150 | Železobetonový rám 200/150 svahové křídlo rovnoběžné
Tabulka 4 Železobetonové rámy spínané řada 200/180
Evidenční číslo | Značka | Název
593 831 719 313 100 | IZM 313/19.100 | Železobetonový rám 200/180/150
593 831 719 313 105 | IZM 313/19.105 | Železobetonový rám 200/180/175
593 831 719 313 110 | IZM 313/19.110 | Železobetonový rám 200/180/200
593 831 719 313 120 | IZM 313/19.120 | Železobetonový rám 200/180/200 vtokový
593 831 719 313 121 | IZM 313/19.121 | Železobetonový rám 200/180/175 vtokový
593 831 719 313 122 | IZM 313/19.122 | Železobetonový rám 200/180/150 vtokový
593 831 719 313 130 | IZM 313/19.130 | Železobetonový rám 200/180/200 výtokový
593 831 719 313 131 | IZM 313/19.131 | Železobetonový rám 200/180/175 výtokový
593 831 719 313 132 | IZM 313/19.132 | Železobetonový rám 200/180/150 výtokový
593 831 719 313 140 | IZM 313/19.140 | Železobetonový rám 200/180 svahové křídlo kolmé
593 831 719 313 150 | IZM 313/19.150 | Železobetonový rám 200/180 svahové křídlo rovnoběžné
Základní identifikační údaje rámových prvků zesílených
Tabulka 5 Železobetonové rámy řada 200/90 Z
Evidenční číslo | Značka | Název
593 831 719 310 200 | IZM 310/19.200 | Železobetonový rám 200/90/150 Z
593 831 719 310 205 | IZM 310/19.205 | Železobetonový rám 200/90/175 Z
593 831 719 310 210 | IZM 310/19.210 | Železobetonový rám 200/90/200 Z
Tabulka 6 Železobetonové rámy řada 200/120 Z
Evidenční číslo | Značka | Název
593 831 719 311 200 | IZM 311/19.200 | Železobetonový rám 200/120/150 Z
593 831 719 311 205 | IZM 311/19.205 | Železobetonový rám 200/120/175 Z
593 831 719 311 210 | IZM 311/19.110 | Železobetonový rám 200/120/200 Z
Tabulka 7 Železobetonové rámy spínané řada 200/150 Z
Evidenční číslo | Značka | Název
593 831 719 312 200 | IZM 312/19.200 | Železobetonový rám 200/150/150 Z
593 831 719 312 205 | IZM 312/19.205 | Železobetonový rám 200/150/175 Z
593 831 719 312 210 | IZM 312/19.210 | Železobetonový rám 200/150/200 Z
Tabulka 8 Železobetonové rámy spínané řada 200/180
Evidenční číslo | Značka | Název
593 831 719 313 200 | IZM 313/19.200 | Železobetonový rám 200/180/150 Z
593 831 719 313 205 | IZM 313/19.205 | Železobetonový rám 200/180/175 Z
593 831 719 313 210 | IZM 313/19.210 | Železobetonový rám 200/180/200 Z

## ŽPSV - rámy_aktualizace
Železobetonové rámové prky řady IZM - Z
Přípustnost použití výrobků na železničních tratích ve správě SŽ
Výrobce |  |  | světlá šířka
ŽPSV s.r.o. |  |  | 1000 | 1100 | 1200 | 1300 | 1400 | 1500 | 1600 | 1700 | 1800 | 1900 | 2000
| světlá výška | 1000 | ZUIC = 1,23 |  |  | ZUIC = 1,27 |  |  | ZUIC = 1,40 |  |  | ZUIC = 1,30
1100
1200
|  | 1300 | ZUIC = 1,30 |  |  | ZUIC = 1,26 |  |  | ZUIC = 1,42 |  |  | ZUIC = 1,31
1400
1500
|  | 1600 | ZUIC = 1,29 |  |  | ZUIC = 1,40 |  |  | ZUIC = 1,38 |  |  | ZUIC = 1,30
1700
1800
|  | 1900 | ZUIC = 1,30 |  |  | ZUIC = 1,39 |  |  | ZUIC = 1,37 |  |  | ZUIC = 1,29
2000
2100
|  | 2200 | ZUIC = 1,22 |  |  | ZUIC = 1,30 |  |  | ZUIC = 1,32 |  |  | ZUIC = 1,28
2300
|  | 2400 | ZUIC = 1,28 |  |  | ZUIC = 1,25 |  |  | ZUIC = 1,30 |  |  | ZUIC = 1,26
2500
Poznámka: | Minimální výška přesypávky, měřena od ložné plochy pražce v souladu s OTP a MVL 649 je od 400 - 6000 mm.
Skladebná délka prefabrikátů je 500, 1000, 1500 a 2000 mm.
Betony jsou navrženy na stupeň vlivu prostředí XC1-4, XD1-3, XF1-4 a XA1.
Prefabrikáty je možno individuálně vyrobit s odolností vlivu prostředí XA2 nebo XA3. Tento požadavek musí být projektantem specifikován.
|  |  | C 40/50 |  |  | C45/55 |  |  | C50/60
Prefabrikáty není nutno izolovat, je nutno použít ochranný nátěr.
Prefabrikáty jsou navrženy na zatížení LM-71 se součinitelem a = 1,21 a SW/2.
Schválené Technické podmínky dodací (TPD) jsou dostupné na:
Příklad označení rámových prvků |  |  |  |  | ŽB rám IZM - Z 200/250/200
|  | ŽB rám IZM - Z |  | W | H | L
|  |  |  | 200 | 250 | 200
Jedná se tedy o rám o vnitřní šířce 2000mm, vnitřní výšce 2500mm a délka prvku je 2000mm.

## Prefa Grygov - rámy
Železobetonové rámové propusti RŽP-T
Přípustnost použití výrobků na železničních tratích ve správě SŽ
Výrobce |  |  | světlá šířka
CS BETON PREFA s.r.o. |  |  | 1000 | 1100 | 1200 | 1300 | 1400 | 1500 | 1600 | 1700 | 1800 | 1900 | 2000
| světlá výška | 1000 | ZUIC = 1,59 | ZUIC = 1,24 |  | ZUIC = 1,23 |  | ZUIC = 1,62 |  | ZUIC = 1,70 |  | ZUIC = 1,50
|  | 1100 | ZUIC = 1,37 | ZUIC = 1,21 |  | ZUIC = 1,65 |  | ZUIC = 1,39 |  | ZUIC = 1,57 |  | ZUIC = 1,45
1200
1300
|  | 1400 | ZUIC = 1,44 | ZUIC = 1,23 |  | ZUIC = 1,45 |  | ZUIC = 1,70 |  | ZUIC = 1,47 |  | ZUIC = 1,40
1500
1600
1700
|  | 1800 | ZUIC = 1,21 | ZUIC = 1,32 |  | ZUIC = 1,21 |  | ZUIC = 1,73 |  | ZUIC = 1,42 |  | ZUIC = 1,36
1900
2000
2100
|  | 2200 | ZUIC = 1,40 | ZUIC = 1,46 |  | ZUIC = 1,23 |  | ZUIC = 1,46 |  | ZUIC = 1,39 |  | ZUIC = 1,35
2300
2400
2500
Poznámka: | Minimální výška přesypávky, měřena od ložné plochy pražce v souladu s OTP a MVL 649 je od 400 - 6000 mm.
Skladebná délka prefabrikátů je 500, 1000, 1500 a 2000 mm.
Betony jsou navrženy na stupeň vlivu prostředí XC1-4, XD1-3, XF1-4 a XA1.
Prefabrikáty je možno individuálně vyrobit s odolností vlivu prostředí XA2 nebo XA3. Tento požadavek musí být projektantem specifikován.
|  |  | C 40/50 |  |  | C45/55 |  |  | C50/60
Prefabrikáty není nutno izolovat, je nutno použít ochranný nátěr.
Prefabrikáty jsou navrženy na zatížení LM-71 se součinitelem a = 1,21 a SW/2.
Schválené Technické podmínky dodací (TPD) jsou dostupné na:
Příklad označení rámových prvků |  |  |  |  | ŽB rám RŽP - T 2000/2500/2000
|  | ŽB rám RŽP - T |  | W | H | L
|  |  |  | 2000 | 2500 | 2000
Jedná se tedy o rám o vnitřní šířce 2000mm, vnitřní výšce 2500mm a délka prvku je 2000mm.

## Prefa Grygov - trouby DN 800
Základní identifikační údaje žb trub patkových DN 800 | [6 empty] | Základní identifikační údaje žb trub patkových DN 1000 | [5 empty] | Základní identifikační údaje žb trub patkových DN 1200
Označení výrobku | Název výrobku | DN | Délka v mm | Úhel zakončení |  |  | Označení výrobku | Název výrobku | DN | Délka v mm | Úhel zakončení |  | Označení výrobku | Název výrobku | DN | Délka v mm | Úhel zakončení
TZP-Z 801 | Trouba patková hrdlo-dřík | 800 | 1000 |  |  |  | TZP-Z 1001 | Trouba patková hrdlo - dřík | 1000 | 1117 |  |  | TZP-Z 1201 | Trouba patková hrdlo - dřík | 1200 | 1017
TZP-Z 802 | Trouba patková hrdlo-dřík | 800 | 1500 |  |  |  | TZP-Z 1002 | Trouba patková hrdlo - dřík | 1000 | 1617 |  |  | TZP-Z 1202 | Trouba patková hrdlo - dřík | 1200 | 1517
TZP-Z 803 | Trouba patková hrdlo-dřík | 800 | 2000 |  |  |  | TZP-Z 1003 | Trouba patková hrdlo - dřík | 1000 | 2117 |  |  | TZP-Z 1203 | Trouba patková hrdlo - dřík | 1200 | 2017
TZP-Z 804 | Trouba patková dřík-dřík | 800 | 736 |  |  |  | TZP-Z 1004 | Trouba patková dřík - dřík | 1000 | 970 |  |  | TZP-Z 1204 | Trouba patková dřík - dřík | 1200 | 970
TZP-Z 805 | Trouba patková dřík-dřík | 800 | 1266 |  |  |  | TZP-Z 1005 | Trouba patková dřík - dřík | 1000 | 1500 |  |  | TZP-Z 1205 | Trouba patková dřík - dřík | 1200 | 1500
TZP-Z 806 | Trouba patková dřík-dřík | 800 | 1763 |  |  |  | TZP-Z 1006 | Trouba patková dřík - dřík | 1000 | 1997 |  |  | TZP-Z 1206 | Trouba patková dřík - dřík | 1200 | 1997
TZP-Z 807 | Trouba patková koncová dříková | 800 | 724 |  |  |  | TZP-Z 1007 | Trouba patková koncová dříková | 1000 | 841 |  |  | TZP-Z 1207 | Trouba patková koncová dříková | 1200 | 841
TZP-Z 808 | Trouba patková koncová dříková | 800 | 1000 |  |  |  | TZP-Z 1008 | Trouba patková koncová dříková | 1000 | 1117 |  |  | TZP-Z 1208 | Trouba patková koncová dříková | 1200 | 1117
TZP-Z 809 | Trouba patková koncová dříková | 800 | 1494 |  |  |  | TZP-Z 1009 | Trouba patková koncová dříková | 1000 | 1611 |  |  | TZP-Z 1209 | Trouba patková koncová dříková | 1200 | 1611
TZP-Z 810 | Trouba patková koncová dříková | 800 | 1884 |  |  |  | TZP-Z 1010 | Trouba patková koncová dříková | 1000 | 2001 |  |  | TZP-Z 1210 | Trouba patková koncová dříková | 1200 | 2001
TZP-Z 811 | Trouba patková koncová hrdlová | 800 | 994 |  |  |  | TZP-Z 1011 | Trouba patková koncová hrdlová | 1000 | 994 |  |  | TZP-Z 1211 | Trouba patková koncová hrdlová | 1200 | 894
TZP-Z 812 | Trouba patková koncová hrdlová | 800 | 1494 |  |  |  | TZP-Z 1012 | Trouba patková koncová hrdlová | 1000 | 1494 |  |  | TZP-Z 1212 | Trouba patková koncová hrdlová | 1200 | 1394
TZP-Z 813 | Trouba patková koncová hrdlová | 800 | 1988 |  |  |  | TZP-Z 1013 | Trouba patková koncová hrdlová | 1000 | 1988 |  |  | TZP-Z 1213 | Trouba patková koncová hrdlová | 1200 | 1888
TZP-Z 814 | Trouba patková bez zámků | 800 | 1872 |  |  |  | TZP-Z 1014 | Trouba patková bez zámků | 1000 | 1872 |  |  | TZP-Z 1214 | Trouba patková bez zámků | 1200 | 1872
TZP-Z 815 | Trouba patková úhlová hrdlová | 800 | 1494/744 | 34° |  |  | TZP-Z 1015 | Trouba patková úhlová hrdlová | 1000 | 1394/644 | 34° |  | TZP-Z 1215 | Trouba patková úhlová hrdlová | 1200 | 1394/644 | 34°
TZP-Z 816 | Trouba patková úhlová hrdlová | 800 | 1494/744 | 39° |  |  | TZP-Z 1016 | Trouba patková úhlová hrdlová | 1000 | 1394/644 | 39° |  | TZP-Z 1216 | Trouba patková úhlová hrdlová | 1200 | 1394/644 | 39°
TZP-Z 817 | Trouba patková úhlová hrdlová | 800 | 1930/1180 | 34° |  |  | TZP-Z 1017 | Trouba patková úhlová hrdlová | 1000 | 1830/1080 | 34° |  | TZP-Z 1217 | Trouba patková úhlová hrdlová | 1200 | 1830/1080 | 34°
TZP-Z 818 | Trouba patková úhlová hrdlová | 800 | 1930/1180 | 39° |  |  | TZP-Z 1018 | Trouba patková úhlová hrdlová | 1000 | 1830/1080 | 39° |  | TZP-Z 1218 | Trouba patková úhlová hrdlová | 1200 | 1830/1080 | 39°
TZP-Z 819 | Trouba patková úhlová dříková | 800 | 1494/744 | 34° |  |  | TZP-Z 1019 | Trouba patková úhlová dříková | 1000 | 1611/861 | 34° |  | TZP-Z 1219 | Trouba patková úhlová dříková | 1200 | 1611/861 | 34°
TZP-Z 820 | Trouba patková úhlová dříková | 800 | 1494/744 | 39° |  |  | TZP-Z 1020 | Trouba patková úhlová dříková | 1000 | 1611/861 | 39° |  | TZP-Z 1220 | Trouba patková úhlová dříková | 1200 | 1611/861 | 39°
TZP-Z 821 | Trouba patková úhlová dříková | 800 | 1830/1080 | 34° |  |  | TZP-Z 1021 | Trouba patková úhlová dříková | 1000 | 1947/1197 | 34° |  | TZP-Z 1221 | Trouba patková úhlová dříková | 1200 | 1947/1197 | 34°
TZP-Z 822 | Trouba patková úhlová dříková | 800 | 1830/1080 | 39° |  |  | TZP-Z 1022 | Trouba patková úhlová dříková | 1000 | 1947/1197 | 39° |  | TZP-Z 1222 | Trouba patková úhlová dříková | 1200 | 1947/1197 | 39°
Označení výrobku | r (mm) | H mm | L mm | B mm | t1 mm | t2 mm | α° | a (mm) | d mm | hmotnost kg
TZP-Z 801 | 800 | 1200 | 1000 | 1160 | 180 | 220 | 61.71 | 255 | 650 | 1488
TZP-Z 802 | 800 | 1200 | 1500 | 1160 | 180 | 220 | 61.71 | 255 | 650 | 2232
TZP-Z 803 | 800 | 1200 | 2000 | 1160 | 180 | 220 | 61.71 | 255 | 650 | 2976
TZP-Z 804 | 800 | 1200 | 736 | 1160 | 180 | 220 | 61.71 | 255 | 650 | 1224
TZP-Z 805 | 800 | 1200 | 1266 | 1160 | 180 | 220 | 61.71 | 255 | 650 | 2016
TZP-Z 806 | 800 | 1200 | 1763 | 1160 | 180 | 220 | 61.71 | 255 | 650 | 2760
TZP-Z 807 | 800 | 1200 | 724 | 1160 | 180 | 220 | 61.71 | 255 | 650 | 1152
TZP-Z 808 | 800 | 1200 | 1000 | 1160 | 180 | 220 | 61.71 | 255 | 650 | 1560
TZP-Z 809 | 800 | 1200 | 1494 | 1160 | 180 | 220 | 61.71 | 255 | 650 | 2280
TZP-Z 810 | 800 | 1200 | 1884 | 1160 | 180 | 220 | 61.71 | 255 | 650 | 2880
TZP-Z 811 | 800 | 1200 | 994 | 1160 | 180 | 220 | 61.71 | 255 | 650 | 1416
TZP-Z 812 | 800 | 1200 | 1494 | 1160 | 180 | 220 | 61.71 | 255 | 650 | 2184
TZP-Z 813 | 800 | 1200 | 1988 | 1160 | 180 | 220 | 61.71 | 255 | 650 | 2904
Pro prefabrikáty je bez dalšího posouzení povolena výška přesypávky 0,3 m až 10,0 m. Pro vyšší přesypávky je nutno provést individuální posouzení. Pro výšku přesypávky menší než 400 mm je nutno dodržet opatření stanovené v odstavci 3.3.
TZP-Z 814 | 800 | 1200 | 1872 | 1160 | 180 | 220 | 61.71 | 255 | 650 | 2784
Parametry hutnění zásypu prefabrikátů a požadavky na typ a kvalitu zásypové zeminy jsou dány předpisem SŽDC S4. Statický výpočet prokázal, že prefabrikáty vyhovují pro všechny zeminy, které jsou dle uvedeného předpisu vhodné do násypu a také bylo prokázáno, že prefabrikáty vyhovují pro všechny stupně hutnění (tj. pro všechny výsledné hodnoty Edef02 na pláni tělesa železničního spodku) požadované uvedeným předpisem. V případě výšky přesypávky odpovídající samotnému kolejovému loži je požadováno provedení první zásypové vrstvy v tl. 100 mm z jemnější frakce 16/32, aby hrubá frakce kolejového lože nebyla přímo v kontaktu s horním povrchem prefabrikátu.
TZP-Z 815 | 800 | 1200 | 1494/744 | 1160 | 180 | 220 | 61.71 | 255 | 650 | 1776
TZP-Z 816 | 800 | 1200 | 1494/744 | 1160 | 180 | 220 | 61.71 | 255 | 650 | 1752
TZP-Z 817 | 800 | 1200 | 1930/1180 | 1160 | 180 | 220 | 61.71 | 255 | 650 | 2424
TZP-Z 818 | 800 | 1200 | 1930/1180 | 1160 | 180 | 220 | 61.71 | 255 | 650 | 2400
TZP-Z 819 | 800 | 1200 | 1494/744 | 1160 | 180 | 220 | 61.71 | 255 | 650 | 1896
TZP-Z 820 | 800 | 1200 | 1494/744 | 1160 | 180 | 220 | 61.71 | 255 | 650 | 1872
TZP-Z 821 | 800 | 1200 | 1830/1080 | 1160 | 180 | 220 | 61.71 | 255 | 650 | 2400
TZP-Z 822 | 800 | 1200 | 1830/1080 | 1160 | 180 | 220 | 61.71 | 255 | 650 | 2352
Označení výrobku | r (mm) | H mm | L mm | B mm | t1 mm | t2 mm | α° | a (mm) | d mm | hmotnost kg
TZP-Z 1001 | 1000 | 1410 | 1117 | 1380 | 190 | 220 | 61 | 300 | 780 | 1855
TZP-Z 1002 | 1000 | 1410 | 1617 | 1380 | 190 | 220 | 61 | 300 | 780 | 2770
TZP-Z 1003 | 1000 | 1410 | 2117 | 1380 | 190 | 220 | 61 | 300 | 780 | 3683
TZP-Z 1004 | 1000 | 1410 | 970 | 1380 | 190 | 220 | 61 | 300 | 780 | 1536
TZP-Z 1005 | 1000 | 1410 | 1500 | 1380 | 190 | 220 | 61 | 300 | 780 | 2509
TZP-Z 1006 | 1000 | 1410 | 1997 | 1380 | 190 | 220 | 61 | 300 | 780 | 2433
TZP-Z 1007 | 1000 | 1410 | 841 | 1380 | 190 | 220 | 61 | 300 | 780 | 1423
TZP-Z 1008 | 1000 | 1410 | 1117 | 1380 | 190 | 220 | 61 | 300 | 780 | 1929
TZP-Z 1009 | 1000 | 1410 | 1611 | 1380 | 190 | 220 | 61 | 300 | 780 | 2830
TZP-Z 1010 | 1000 | 1410 | 2001 | 1380 | 190 | 220 | 61 | 300 | 780 | 3544
TZP-Z 1011 | 1000 | 1410 | 994 | 1380 | 190 | 220 | 61 | 300 | 780 | 1746
TZP-Z 1012 | 1000 | 1410 | 1494 | 1380 | 190 | 220 | 61 | 300 | 780 | 2657
TZP-Z 1013 | 1000 | 1410 | 1988 | 1380 | 190 | 220 | 61 | 300 | 780 | 3563
TZP-Z 1014 | 1000 | 1410 | 1872 | 1380 | 190 | 220 | 61 | 300 | 780 | 3665
TZP-Z 1015 | 1000 | 1410 | 1394/644 | 1380 | 190 | 220 | 61 | 300 | 780 | 2185
TZP-Z 1016 | 1000 | 1410 | 1394/644 | 1380 | 190 | 220 | 61 | 300 | 780 | 2213
TZP-Z 1017 | 1000 | 1410 | 1830/1080 | 1380 | 190 | 220 | 61 | 300 | 780 | 3020
TZP-Z 1018 | 1000 | 1410 | 1830/1080 | 1380 | 190 | 220 | 61 | 300 | 780 | 2974
TZP-Z 1019 | 1000 | 1410 | 1611/861 | 1380 | 190 | 220 | 61 | 300 | 780 | 2395
TZP-Z 1020 | 1000 | 1410 | 1611/861 | 1380 | 190 | 220 | 61 | 300 | 780 | 2370
TZP-Z 1021 | 1000 | 1410 | 1947/1197 | 1380 | 190 | 220 | 61 | 300 | 780 | 2997
TZP-Z 1022 | 1000 | 1410 | 1947/1197 | 1380 | 190 | 220 | 61 | 300 | 780 | 2974
Označení výrobku | r (mm) | H mm | L mm | B mm | t1 mm | t2 mm | α° | a (mm) | d mm | hmotnost kg
TZP-Z 1201 | 1200 | 1640 | 1017 | 1600 | 200 | 240 | 65.8 | 300 | 1000 | 2372
TZP-Z 1202 | 1200 | 1640 | 1517 | 1600 | 200 | 240 | 65.8 | 300 | 1000 | 3547
TZP-Z 1203 | 1200 | 1640 | 2017 | 1600 | 200 | 240 | 65.8 | 300 | 1000 | 4699
TZP-Z 1204 | 1200 | 1640 | 970 | 1600 | 200 | 240 | 65.8 | 300 | 1000 | 2000
TZP-Z 1205 | 1200 | 1640 | 1500 | 1600 | 200 | 240 | 65.8 | 300 | 1000 | 3246
TZP-Z 1206 | 1200 | 1640 | 1997 | 1600 | 200 | 240 | 65.8 | 300 | 1000 | 4415
TZP-Z 1207 | 1200 | 1640 | 841 | 1600 | 200 | 240 | 65.8 | 300 | 1000 | 1790
TZP-Z 1208 | 1200 | 1640 | 1117 | 1600 | 200 | 240 | 65.8 | 300 | 1000 | 2492
TZP-Z 1209 | 1200 | 1640 | 1611 | 1600 | 200 | 240 | 65.8 | 300 | 1000 | 3650
TZP-Z 1210 | 1200 | 1640 | 2001 | 1600 | 200 | 240 | 65.8 | 300 | 1000 | 4568
TZP-Z 1211 | 1200 | 1640 | 894 | 1600 | 200 | 240 | 65.8 | 300 | 1000 | 2235
TZP-Z 1212 | 1200 | 1640 | 1394 | 1600 | 200 | 240 | 65.8 | 300 | 1000 | 3406
TZP-Z 1213 | 1200 | 1640 | 1888 | 1600 | 200 | 240 | 65.8 | 300 | 1000 | 4570
TZP-Z 1214 | 1200 | 1640 | 1872 | 1600 | 200 | 240 | 65.8 | 300 | 1000 | 4376
TZP-Z 1215 | 1200 | 1640 | 1394/644 | 1600 | 200 | 240 | 65.8 | 300 | 1000 | 2930
TZP-Z 1216 | 1200 | 1640 | 1394/644 | 1600 | 200 | 240 | 65.8 | 300 | 1000 | 2865
TZP-Z 1217 | 1200 | 1640 | 1830/1080 | 1600 | 200 | 240 | 65.8 | 300 | 1000 | 3973
TZP-Z 1218 | 1200 | 1640 | 1830/1080 | 1600 | 200 | 240 | 65.8 | 300 | 1000 | 3926
TZP-Z 1219 | 1200 | 1640 | 1611/861 | 1600 | 200 | 240 | 65.8 | 300 | 1000 | 3147
TZP-Z 1220 | 1200 | 1640 | 1611/861 | 1600 | 200 | 240 | 65.8 | 300 | 1000 | 3110
TZP-Z 1221 | 1200 | 1640 | 1947/1197 | 1600 | 200 | 240 | 65.8 | 300 | 1000 | 3937
TZP-Z 1222 | 1200 | 1640 | 1947/1197 | 1600 | 200 | 240 | 65.8 | 300 | 1000 | 3892

## B & BC, a.s.
Železobetonové trouby přímé patkové, s integrovaným těsněním pro konstrukce propustků
Přípustnost použití výrobků na železničních tratích ve správě SŽ
Výrobce | DN | Název výrobku | Značka výrobku | Třída betonu | Stupeň vlivu prostředí | Izolace | Výška přesypávky1)
B & BC, a.s. | 800 | B&BC Trouba TZPP 80/100 IT | TZPP 80/100 IT | C50/60 | XC1-4; XD1-3; XF1-4; XA12) | bez izolace, pouze ochranný nátěr | min 0,3 m max 10,0 m
|  | B&BC Trouba TZPP 80/250 IT | TZPP 80/250 IT | C50/60 | XC1-4; XD1-3; XF1-4; XA12) | bez izolace, pouze ochranný nátěr | min 0,3 m max 10,0 m
|  | B&BC Trouba TZPP 80/100 IT propojovací | TZPP 80/100 IT propojovací | C50/60 | XC1-4; XD1-3; XF1-4; XA12) | bez izolace, pouze ochranný nátěr | min 0,3 m max 10,0 m
|  | B&BC Trouba TZPP 80/100 IT vtoková | TZPP 80/100 IT vtoková | C50/60 | XC1-4; XD1-3; XF1-4; XA12) | bez izolace, pouze ochranný nátěr | min 0,3 m max 10,0 m
|  | B&BC Trouba TZPP 80/100 IT výtoková | TZPP 80/100 IT výtoková | C50/60 | XC1-4; XD1-3; XF1-4; XA12) | bez izolace, pouze ochranný nátěr | min 0,3 m max 10,0 m
|  | B&BC Trouba TZPP 80/176-100 IT vtoková | TZPP 80/176-100 IT vtoková | C50/60 | XC1-4; XD1-3; XF1-4; XA12) | bez izolace, pouze ochranný nátěr | min 0,3 m max 10,0 m
|  | B&BC Trouba TZPP 80/176-100 IT výtoková | TZPP 80/176-100 IT výtoková | C50/60 | XC1-4; XD1-3; XF1-4; XA12) | bez izolace, pouze ochranný nátěr | min 0,3 m max 10,0 m
| 1000 | B&BC Trouba TZPP 100/100 IT | TZPP 100/100 IT | C50/60 | XC1-4; XD1-3; XF1-4; XA12) | bez izolace, pouze ochranný nátěr | min 0,3 m max 10,0 m
|  | B&BC Trouba TZPP 100/250 IT | TZPP 100/250 IT | C50/60 | XC1-4; XD1-3; XF1-4; XA12) | bez izolace, pouze ochranný nátěr | min 0,3 m max 10,0 m
|  | B&BC Trouba TZPP 100/100 IT propojovací | TZPP 100/100 IT propojovací | C50/60 | XC1-4; XD1-3; XF1-4; XA12) | bez izolace, pouze ochranný nátěr | min 0,3 m max 10,0 m
|  | B&BC Trouba TZPP 100/100 IT vtoková | TZPP 100/100 IT vtoková | C50/60 | XC1-4; XD1-3; XF1-4; XA12) | bez izolace, pouze ochranný nátěr | min 0,3 m max 10,0 m
|  | B&BC Trouba TZPP 100/100 IT výtoková | TZPP 100/100 IT výtoková | C50/60 | XC1-4; XD1-3; XF1-4; XA12) | bez izolace, pouze ochranný nátěr | min 0,3 m max 10,0 m
|  | B&BC Trouba TZPP 100/207.5-100 IT vtoková | TZPP 100/207.5-100 IT vtoková | C50/60 | XC1-4; XD1-3; XF1-4; XA12) | bez izolace, pouze ochranný nátěr | min 0,3 m max 10,0 m
|  | B&BC Trouba TZPP 100/207.5-100 IT výtoková | TZPP 100/207.5-100 IT výtoková | C50/60 | XC1-4; XD1-3; XF1-4; XA12) | bez izolace, pouze ochranný nátěr | min 0,3 m max 10,0 m
| 1200 | B&BC Trouba TZPP 120/100 IT | TZPP 120/100 IT | C50/60 | XC1-4; XD1-3; XF1-4; XA12) | bez izolace, pouze ochranný nátěr | min 0,3 m max 10,0 m
|  | B&BC Trouba TZPP 120/250 IT | TZPP 120/250 IT | C50/60 | XC1-4; XD1-3; XF1-4; XA12) | bez izolace, pouze ochranný nátěr | min 0,3 m max 10,0 m
|  | B&BC Trouba TZPP 120/100 IT propojovací | TZPP 120/100 IT propojovací | C50/60 | XC1-4; XD1-3; XF1-4; XA12) | bez izolace, pouze ochranný nátěr | min 0,3 m max 10,0 m
|  | B&BC Trouba TZPP 120/100 IT vtoková | TZPP 120/100 IT vtoková | C50/60 | XC1-4; XD1-3; XF1-4; XA12) | bez izolace, pouze ochranný nátěr | min 0,3 m max 10,0 m
|  | B&BC Trouba TZPP 120/100 IT výtoková | TZPP 120/100 IT výtoková | C50/60 | XC1-4; XD1-3; XF1-4; XA12) | bez izolace, pouze ochranný nátěr | min 0,3 m max 10,0 m
|  | B&BC Trouba TZPP 120/207.5-100 IT vtoková | TZPP 120/207.5-100 IT vtoková | C50/60 | XC1-4; XD1-3; XF1-4; XA12) | bez izolace, pouze ochranný nátěr | min 0,3 m max 10,0 m
|  | B&BC Trouba TZPP 120/207.5-100 IT výtoková | TZPP 120/207.5-100 IT výtoková | C50/60 | XC1-4; XD1-3; XF1-4; XA12) | bez izolace, pouze ochranný nátěr | min 0,3 m max 10,0 m
Poznámka: |  | 1) Minimální výška přesypávky je měřena od ložné plochy pražce v souladu s OTP a MVL 649.
2) Prefabrikáty jsou standardně vyráběny z betonu vyhovujícímu stupni vlivu prostředí XA1 dle ČSN 206. V případě potřeby
je možno individuálně vyrobit prefabrikát s odolností vlivu prostředí XA2 nebo XA3. Tento požadavek musí být projektantem
zřetelně uveden v projektové dokumentaci.
3) Uvedeny jsou standardní délky výrobků. Na zakázku je možné dodat i atypické provedení délek, např. „B&BC Trouba TZPP DN/150 IT“. Výrobní zařízení umožňuje provedení stavební délky trouby od 500 mm do 2500 mm